## Calcolo CO2
ALLEGATO B1
Foglio di calcolo per trasformazioni in kg CO2 eq
| SCOPE | Gruppo | 1- ENERGIA |  |  |  |  | Totale CO2 (kg) | FONTI
| Scope 2 | CONSUMI ELETTRICI - ILLUMINAZIONE | Oggetto | u.m. | Valore | Coefficiente | u.m.
|  |  | Potenza impianto illuminazione | kW | 5.22
|  |  | Utilizzo effettivo |  | 0.95
|  |  | N. ore accensione/giorno | h | 10
|  |  | Totale consumo mensile | kWh | 991.8 | 0.407 | kgCO2/kWh | 403.6626 | TERNA, Dati Statistici - cap. Confronti internazionali (2012)
|  | CONSUMI ELETTRICI - MACCHINE TIPOGRAFICHE | Oggetto | u.m. | Valore | Coefficiente | u.m.
|  |  | Modello Xerox 550 | n | 1
|  |  | Potenza in funzione | W | 1022
|  |  | N. ore funzionamento/giorno | h | 6
|  |  | Potenza in modalità veglia | W | 1.36
|  |  | N. ore stand-by/giorno | h | 4
|  |  | Totale consumo mensile | kWh | 122.7488 | 0.407 | kgCO2/kWh | 49.9588 | TERNA, Dati Statistici - cap. Confronti internazionali (2012)
|  |  | Modello iGen4 | n | 2
|  |  | Potenza in funzione | W | 13773
|  |  | N. ore funzionamento/giorno | h | 6
|  |  | Potenza in stand-by | W | 10384
|  |  | N. ore stand-by/giorno | h | 4
|  |  | Totale consumo mensile | kWh | 4966.96 | 0.407 | kgCO2/kWh | 2021.5527 | TERNA, Dati Statistici - cap. Confronti internazionali (2012)
|  |  | Modello Nuvera 120-144 | n | 1
|  |  | Potenza in funzione | W | 4275
|  |  | N. ore funzionamento/giorno | h | 6
|  |  | Potenza modalità disattiva | W | 11
|  |  | N. ore stand-by/giorno | h | 4
|  |  | Totale consumo mensile | kWh | 513.88 | 0.407 | kgCO2/kWh | 209.1492 | TERNA, Dati Statistici - cap. Confronti internazionali (2012)
|  |  | Modello Xerox Epson Stylus Pro | n | 1
|  |  | Potenza in funzione | W | 80
|  |  | N. ore funzionamento/giorno | h | 6
|  |  | Potenza modalità disattiva | W | 1
|  |  | N. ore stand-by/giorno | h | 4
|  |  | Totale consumo mensile | kWh | 9.68 | 0.407 | kgCO2/kWh | 3.9398 | TERNA, Dati Statistici - cap. Confronti internazionali (2012)
|  |  | (Potenza altri macchinari* | W | 12.5
|  |  | N. ore funzionamento/giorno | h | 2
|  |  | Totale consumo mensile | kWh | 0.5 | 0.407 | kgCO2/kWh) | 0.2035 | TERNA, Dati Statistici - cap. Confronti internazionali (2012)
|  | CONSUMI ELETTRICI - STRUMENTI DA UFFICIO | Oggetto | u.m. | Valore | Coefficiente | u.m.
|  |  | N. Computer fissi | n | 20
|  |  | N. ore funzionamento/giorno | h | 10
|  |  | Totale funzionamento mensile | h | 4000 | 0.043507 | kgCO2eq/h | 174.028 | Ecoinvent 3.0 "Operation, computer, desktop, with cathode ray tube display, office use - Europe without Switzerland"
| Scope 1 | CONSUMI TERMICI - RISCALDAMENTO | Oggetto | u.m. | Valore | Coefficiente | u.m.
|  |  | Dimensione dei locali | m3 | 2800
|  |  | Fabbisogno energetico annuo | kWh | 168000 |  |  |  | Fabbisogno energetico medio degli edifici esistenti in Regione 57-60 kWh/m3 anno, Piani Clima 2007 - 2020: Schede Metodologiche per il calcolo delle riduzioni di CO2eq
|  |  | Totale fabbisogno energetico mensile | kWh | 15272.7273 | 0.20029 | kgCO2eq/kWh | 3059.0051 | Piani Clima 2007 - 2020: Schede Metodologiche per il calcolo delle riduzioni di CO2eq
| Scope 3 | Gruppo | 2 - MATERIE PRIME
|  | CONSUMI IDRICI | Oggetto | u.m. | Valore | Coefficiente | u.m.
|  |  | N. medio di scarichi WC/giorno** | n | 36
|  |  | Consumo sciacquone tradizionale | l | 12 |  |  |  | www.viviconstile.org
|  |  | Consumo sciacquone 2 portate | l | 5 |  |  |  | www.viviconstile.org
|  |  | Totale consumo di acqua | l | 180000 | 0.00035727 | kgCO2eq/l | 64.3086 | Ecoinvent 3.0 "Market for tap water at user - Europe without Switzerland"
|  |  | Bottiglie di acqua (1,5l) consumata per dissetarsi/anno | n | 1134
|  |  | Totale bottiglie di acqua al mese | n | 94.5 | 0.1627 | kgCO2eq/up | 15.3751 | "Research on the Carbon Footprint of Bottled Water" Beverage Industry Environmental Roundtable, June 2012
unità di prodotto, in questo caso 1 bottiglia PET da 1,5 litri
|  | Gruppo | 3 - PRODOTTI
|  | CARTA | Oggetto | u.m. | Valore | Coefficiente | u.m.
|  |  | Carta tipo 100g - N. fogli/mese | n | 50000
|  |  | grammatura | g | 100
|  |  | Totale consumo carta | kg | 1440 | 1.8605 | kgCO2eq/kg | 2679.12 | Ecoinvent 3.0 "Market for paper, woodcontaining, lightweight coated - Europe"
|  |  | Carta tipo 115g - N. fogli/mese | n | 60000
|  |  | grammatura | g | 115
|  |  | Totale consumo carta | kg | 2415 | 1.8605 | kgCO2eq/kg | 4493.1075 | Ecoinvent 3.0 "Market for paper, woodcontaining, lightweight coated - Europe"
|  |  | Carta tipo 130g - N. fogli/mese | n | 40000
|  |  | grammatura | g | 130
|  |  | Totale consumo carta | kg | 1820 | 1.8605 | kgCO2eq/kg | 3386.11 | Ecoinvent 3.0 "Market for paper, woodcontaining, lightweight coated - Europe"
|  |  | Carta tipo 170g - N. fogli/mese | n | 20000
|  |  | grammatura | g | 170
|  |  | Totale consumo carta | kg | 1190 | 1.8605 | kgCO2eq/kg | 2213.995 | Ecoinvent 3.0 "Market for paper, woodcontaining, lightweight coated - Europe"
|  |  | Carta tipo 200g - N. fogli/mese | n | 10000
|  |  | grammatura | g | 200
|  |  | Totale consumo carta | kg | 700 | 1.8605 | kgCO2eq/kg | 1302.35 | Ecoinvent 3.0 "Market for paper, woodcontaining, lightweight coated - Europe"
|  |  | Carta tipo 250g - N. fogli/mese | n | 2500
|  |  | grammatura | g | 250
|  |  | Totale consumo carta | kg | 218.75 | 1.8605 | kgCO2eq/kg | 406.9844 | Ecoinvent 3.0 "Market for paper, woodcontaining, lightweight coated - Europe"
|  | INCHIOSTRO | Oggetto | u.m. | Valore | Coefficiente | u.m.
|  |  | Sostituzione toner - kg/anno | kg | 745
|  |  | Totale toner su mese | kg | 62.0833 | 30.295 | kgCO2eq/kg | 1880.8146 | Ecoinvent 3.0 "Market for toner module, laser printer, colour - Global"
|  | Gruppo | 4 - TRASPORTI
|  | APPROVIGIONAMENTI | Oggetto | u.m. | Valore | Coefficiente | u.m.
|  |  | Distanza approvigionamento A/R | km | 28
|  |  | N. Approvigionamenti/anno | n | 4
|  |  | Distanza approvigionamento A/R | km | 36
|  |  | N. Approvigionamenti/anno | n | 2
|  |  | Approvigionamenti con veicolo commerciale < 1 ton, distanza percorsa su base mensile | km | 15.3333 | 1.9705 | kgCO2/km | 30.2143 | Ecoinvent 3.0 "Market for transport, freight, light commercial vehicle - Global"
|  | TRASPORTI DIPENDENTI | Oggetto | u.m. | Valore | Coefficiente | u.m.
|  |  | Dipendente n. | 1
|  |  | Automobile metano EURO 4 - Distanza media percorsa | km | 20 | 0.30018 | kgCO2/km | 120.072 | Ecoinvent 3.0 "Transport, passenger car, medium size, natural gas, EURO 4 - Europe"
|  |  | Dipendente n. | 2 e 10
|  |  | Automobile gpl EURO 5**** - Distanza media percorsa | km | 112 | 0.29024 | kgCO2/km | 32.5069 | Ecoinvent 3.0 "Transport, passenger car, medium size, diesel, EURO 4 - Europe"
|  |  | Dipendente n. | 5
|  |  | Automobile benzina EURO 5 - Distanza media percorsa | km | 15 | 0.35454 | kgCO2/km | 106.362 | Ecoinvent 3.0 "Transport, passenger car, medium size, petrol, EURO 5 - Europe"
|  |  | Dipendente n. | 6
|  |  | Automobile diesel EURO 0*** - Distanza media percorsa | km | 70 | 0.33027 | kgCO2/km | 462.378 | Ecoinvent 3.0 "Transport, passenger car, medium size, diesel, EURO 3 - Europe"
|  |  | Dipendente n. | 8
|  |  | Automobile diesel EURO 4 - Distanza media percorsa | km | 30 | 0.31817 | kgCO2/km | 190.902 | Ecoinvent 3.0 "Transport, passenger car, medium size, diesel, EURO 4 - Europe"
|  |  | Dipendente n. | 9
|  |  | Automobile metano EURO 5 - Distanza media percorsa | km | 20 | 0.29024 | kgCO2/km | 116.096 | Ecoinvent 3.0 "Transport, passenger car, medium size, diesel, EURO 4 - Europe"
|  |  | Dipendente n. | 3
|  |  | Automobile (non altro specificato) - Distanza media percorsa | km | 40 | 0.32729 | kgCO2/km | 261.832 | Ecoinvent 3.0 "Transport, passenger car - Europe"
|  | TOTALE kg CO2 / mese | [5 empty] | 23684.028
|  | Totale intermedio energia | [5 empty] | 5921.4996
|  | Totale intermedio materie prime | [5 empty] | 79.6838
|  | Totale intermedio prodotti | [5 empty] | 16362.4815
|  | Totale intermedio trasporti | [5 empty] | 1320.3632
|  | TOTALE kg CO2 / anno ***** | [5 empty] | 260524.3082
NOTE:
I calcoli sono impostati su base mensile, considerando un mese di 31 gg di cui 20 lavorativi
* altri macchinari: tagliatrice, trilaterale, cucipiega, brochuratrice, piegatrice, 1 trapano da carta, 2 cucitrici a filo
** sono stati considerati 3 scarichi/giorno a persona per 12 dipendenti della tipografia
*** è stato selezionato il valore di EURO minore presente su database Ecoinvent
**** assimilato a metano EURO 5
***** il calcolo è effettuato considerando 11 mesi lavorativi.

## note (hidden)
NOTE CALCOLI CO2 I calcoli sono stati impostati su base mensile, considerando un mese di 31 gg e tenendo conto solo dei giorni lavorativi (20 gg).

## Altre emissioni (hidden)
Altre emissioni correlate all'attività della tipografia
Macchinario |  |  |  | Totale Ozono (mg) | Totale VOC (mg)
| Oggetto | u.m. | Valore
Xerox 550 | N. macchinari | n | 1
| N. ore accensione/giorno | h | 10
| Valore emissioni ozono | mg/m3 | 0.004
| Valore emissioni VOC | mg/m3 | 0.208
Totali emissioni mensili
iGen4 | N. macchinari | n | 2
| N. ore accensione/giorno | h | 10
| Valore emissioni ozono | mg/m3 | 0.04
| Valore emissioni VOC | mg/m3 | 0.29
Totali emissioni mensili
Nuvera 120-144 | N. macchinari | n | 1
| N. ore accensione/giorno | h | 10
| Valore emissioni ozono | mg/m3 | 0.02
| Valore emissioni VOC | mg/m3 | 0.009
Totali emissioni mensili
TOTALI

## Mobilità collaboratori
Risultati questionario sulla mobilità dei collaboratori
Collaboratore | Gg/sett lavoro in sede | Comune di residenza | Quartiere | Mezzi pubblici | Causa non utilizzo mezzi pubblici | Mezzo privato utilizzato | EURO | km percorsi A/R | Interessato al car pooling
1 | 5 | Bologna | Savena | no | cambi eccessivi | Auto metano | 4 | 20 | no
2 | 5 | S. Benedetto Val di Sambro | / | treno + bus | / | Auto gpl | 5 | 100* | no
3 | 5 | Sasso Marconi | / | no | mancanza mezzi | Auto | N.A. | 40 | no
4 | 5 | S.Lazzaro di Savena | / | bus | / | / | / | 30 | no
5 | 5 | Castel Maggiore | / | no | cambi eccessivi | Auto benzina | 5 | 15 | no
6 | 5 | Imola | / | no | cambi eccessivi, durata viaggio | Auto diesel | 0 | 70 | no
7 | 5 | Bologna | Corticella | bus | / | / | / | 9 | no
8 | 5 | Calderara di Reno | / | no | minor comodità | Auto diesel | 4 | 30 | sì
9 | 5 | Castel San Pietro | / | treno + bus |  | Auto metano | 5 | 60* | no
10 | 1 | Ferrara | / | no | cambi eccessivi, durata viaggio | Auto gpl | 5 | 92 | sì
*per il calcolo della CO2 sono stati stimati 20 km di auto

## Grafici
Ambito | kg/CO2 | Scope | kg/CO2 | SCOPE 3 | kg CO2 mese | Tipo carta | kg mese
Energia | 5921.4996 | SCOPE 1 | 3059.0051 | Consumi idrici | 79.6838 | 100 g | 1440
Materie prime | 79.6838 | SCOPE 2 | 2862.4945 | Carta | 14481.6669 | 115 g | 2415
Prodotti | 16362.4815 | SCOPE 3 | 17762.5284 | Inchiostro | 1880.8146 | 130 g | 1820
Trasporti | 1320.3632 |  |  | Approvvigionamenti | 30.2143 | 170 g | 1190
|  |  |  | Mobilità dipendenti | 1290.1489 | 200 g | 700
|  |  |  | totale | 17762.5284 | 250 g | 218.75
[6 empty] | totale mensile | 7783.75
[6 empty] | totale annuale | 93405